## Stationary Combustion
fuel_type | unit | co2_factor | ch4_factor | n2o_factor | notes
natural_gas | mmbtu | 53.06 | 0.001 | 0.0001 | EPA Hub 2024 default
distillate_fuel_oil_no_2 | mmbtu | 73.96 | 0.003 | 0.0006 | EPA Hub 2024 default
propane | mmbtu | 62.87 | 0.003 | 0.0006 | EPA Hub 2024 default
bituminous_coal | mmbtu | 93.4 | 0.011 | 0.0016 | EPA Hub 2024 default
wood_waste | mmbtu | 93.8 | 0.032 | 0.0042 | Biogenic component reported separately

## Mobile Combustion
fuel_type | unit | co2_factor | ch4_factor | n2o_factor | notes
motor_gasoline | gallons | 8.78 | 0.00038 | 0.00022 | On-road passenger vehicles, EPA 2024
diesel_fuel | gallons | 10.21 | 0.00029 | 0.00026 | On-road heavy-duty diesel, EPA 2024
jet_fuel | gallons | 9.75 | 0.00027 | 0.00031 | Commercial aviation, EPA 2024